## 0B9CDR7CMabdhbTFvQTNTcU5tR3c
BLUEBOX
Proprietà Hardware di Interesse | Vulnerabilità relative alla Proprietà
The BlueBox is connected via CAN (Controller Area Network) technology with sensors and actuators. | Vulnerabilità del protocollo CAN (Controller Area Network) facilmente attaccabile in diversi modi. Può precludere i dati derivanti dai sensori e manipolare gli attuatori, nonché alterare la logica di controllo.
Be careful when choosing the location of the BlueBox, the location has to achieve the following properties: 1) rain-and sun-protected location 2) convenient location for a mobile network coverage, if the Blue Box is used with an optional modem | Vulnerabile agli agenti atmosferici, alla condensa creata durante repentini cambi di temperatura, schermature di segnale.
USB connection: The USB port at the BlueBox is designed for data export and for firmware update. | Probabile vulnerabilità dovuta alla possibilità di aggiornare firmware via USB (immagino quindi anche da remoto) e quindi un possibile attaccante potrebbe manometterlo.
BlueBox Password (PIN) Password of the BlueBox (5 digit): Is required to change the BlueBox system settings. Set at the factory, not changeable. | Probabile vulnerabilità ad attacco forza bruta. (10^5 = 100000 combinazioni)
Collegamento di rete con le seguenti caratteristiche: LoginName impostato di fabbrica, non modificabile. Porta di ascolto impostata di fabbrica 1141 (non crittografata), modificabile con la porta 1140 crittografata. Password (5 digit) impostata di fabbrica non modificabile. | 1) Vulnerabilità di rete dovuta a Sniffing di comunicazione non cifrata (di default, modificabile) e possibile attacco MITM. 2) Probabile vulnerabilità ad attacco forza bruta sulla password (10^5 = 100000 combinazioni)
The UDP settings are necessary for the transmission of measurement data to a PC (e.g. for the online data service BlueGate). Possible AES encryption, Default = Encryption off. | Possibile vulnerabilità di rete dovuta a sniffig di pacchetti UDP non cifrati, da cui possibile attacco MITM.
Internet connection via an internal or external ∗ GPRS/UMTS modem. | Vulnerabilità ad attacchi di tipo DoS (es. jammer di frequenze)
Update of the BlueBox Firmware: Precondition is an operating LAN connection of the BlueBox with a PC or an active gateway connection with the BlueBox. ( Need to know IP and Password of the BlueBox ) | Possibile vulnerabilità del dispositivo dovuta ad introduzione di codice malevolo nel firmware, con conseguente compromissione di tutto il sistema.